## Sheet1
4DM4 Assignment #2(d), Compressed Timing Table
Instruction Slot #1 | IF (F1,F2) | ID | EX (Int, FP) | MEM (M1,M2) | WB | Comment/Hazard
loop: L.D F1, 0(R1) | 1,2 | 3 | 4 | 5,6 | 7
L.D F4, 8(R1) | 2,3 | 4 | 5 | 6,7 | 8
L.D F7, 16(R1) | 3,4 | 5 | 6 | 7,8 | 9
L.D F10, 24(R1) | 4,5 | 6 | 7 | 8,9 | 10
L.D F3, 0(R2) | 5,6 | 7 | 8 | 9,10 | 11
L.D F6, 8(R2) | 6,7 | 8 | 9 | 10,11 | 12
L.D F9, 16(R2) | 7,8 | 9 | 10 | 11,12 | 13
L.D F12, 24(R2) | 8,9 | 10 | 11 | 12,13 | 14
MULT.D F2, F1, F0 | 9,10 | 11 | 12,13,14,15,16,17* |  | 18 | forward F2 (from FM6* to *A1) in cc17
MULT.D F5, F4, F0 | 10,11 | 12 | 13,14,15,16,17,18* |  | 19 | forward F5 (from FM6* to *A1) in cc18
MULT.D F8, F7, F0 | 11,12 | 13 | 14,15,16,17,18,19* |  | 20 | forward F8 (from FM6* to *A1) in cc19
MULT.D F11, F10, F0 | 12,13 | 14 | 15,16,17,18,19,20* |  | 21 | forward F11 (from FM6* to *A1) in cc20
DADDUI R1, R1, #32 | 13,14 | 15 | 16* |  | 17 | forward R1 (from EX* to *EX) in cc16
DSGTUI R3, R1, done | 14,15 | 16 | *17 |  | 18
ADD.D F3, F2, F3 | 15,16 | 17 | *18,19,20 |  | 21
ADD.D F6, F5, F6 | 16,17 | 18 | *19,20,21 |  | 22
ADD.D F9, F8, F9 | 17,18 | 19 | *20,21,22 |  | 23
ADD.D F12, F11, F12 | 18,19 | 20 | *21,22,23 |  | 24
S.D 0(R2), F3 | 19,20 | 21 | 22 | 23,24 | 25
S.D 8(R2), F6 | 20,21 | 22 | 23 | 24,25 | 26
S.D 16(R2), F9 | 21,22 | 23 | 24 | 25,26 | 27
BEQZ R3, loop | 22,23 | 24
S.D 24(R2), F12 | 23,24 | 25 | 26 | 27,28 | 29
DADDUI R2, R2, #32 | 24,25 | 26 | 27 |  | 28
PERFORMANCE: | 24cc per iteration of the loop, 8 FLOPs per iteration (MULT.D & ADD.D), therefore 8 FLOP/24cc. (3 GHz)*(8 FLOP/24cc) = 1000 MFLOP/sec
NOTES: | Memory is dual-port (allows 2 reads, 2 writes, or a read and write per cc)